## оборудование
Спецификация на оборудование
Поз. | Производитель | Код производителя | Наименование | Ед. изм. | Кол-во | Цена за ед. руб. | Всего, руб.
1 | 2 | 3 | 4 | 5 | 6 | 7 | 8
Пассивное сетевое оборудование
Горизонтальная подсистема
1 | Exalan+ | EX01-101 | СКС "Exalan +" Кабель UTP, 4 пары, кат 5е, PVC, 305м | м | 610 | 5.78 | 3525.8
2 | Exalan+ | EX03-002 | СКС "Exalan+" Модуль RJ-45, Категория 5e, тип KRONE (IDC 90) | шт | 18 | 56.644 | 1019.592
3 | Surtec | 1032-1 | Коробка для внешней розетки RJ-45 | шт | 10 | 13.005 | 130.05
4 | Surtec | 1032-2 | Коробка для внешней розетки 2хRJ-45 | шт | 4 | 14.45 | 57.8
5 | Efapel | 10090CBR | Короб, 110x50мм., в комплекте с крышкой | м | 6 | 242.76 | 1456.56
6 | Efapel | 10091ABR | Отвод, Т-образный, 110х50мм | шт | 1 | 70.805 | 70.805
7 | Efapel | 10093ABR | Угол плоский, 110х50мм | шт | 2 | 70.805 | 141.61
8 | Efapel | 10094ABR | Скоба соединительная, 110х50мм | шт | 2 | 44.795 | 89.59
9 | Efapel | 13020 CBR | Короб, 40x40мм., в комплекте с крышкой | м | 6 | 114.16 | 684.96
10 | Efapel | 13024 CBR | Скоба соединительная, 40х40мм | шт | 2 | 31.212 | 62.424
11 | Efapel | 10040CBR | Короб, 32x16мм | м | 8 | 49.708 | 397.664
12 | Efapel | 10030CBR | Короб, 20x12.5мм | м | 54 | 27.744 | 1498.176
13 | Efapel | 10032ABR | Угол внутренний, 20x12.5мм | шт | 1 | 10.404 | 10.404
14 | Efapel | 10033ABR | Угол плоский, 20x12.5мм | шт | 4 | 10.404 | 41.616
15 | Efapel | 10035ABR | Заглушка торцевая, 20х12.5мм | шт | 2 | 8.092 | 16.184
16 | Efapel | 10031ABR | Отвод, Т-образный, 20x12.5мм | шт | 1 | 10.404 | 10.404
Коммутационное оборудование
17 | Exalan+ | ЕХ03-824 | CKC"Exalan+Комм панель, 19", 1U, 24xRJ-45, кат 5e, черн, мал глуб | шт | 1 | 1300.5 | 1300.5
Коммутационные шнуры
18 | Exalan+ | EX02-128,9 | СКС"Exalan+" Комм шнур, UTP, кат 5e, PVC, 3м., серый | шт | 6 | 70.805 | 424.83
19 | Exalan+ | EX02-120 | СКС"Exalan+" Комм шнур, UTP, кат 5e, PVC, 2м., серый | шт | 12 | 57.222 | 686.664
20 | Exalan+ | EX02-110 | СКС"Exalan+" Комм шнур, UTP, кат 5e, PVC, 1м., серый | шт | 18 | 43.061 | 775.098
Монтажное оборудование
21 | ЦМО | OR6U-350A | Кронштейн настен, 19", 6U, поворотн, Г=350мм | шт | 1 | 1320.73 | 1320.73
22 | ЦМО | FPFC | Винт с шайбой и гайкой | шт | 12 | 5.78 | 69.36
23 | ЦМО | JRP1 | Панель 19" для крепления кабеля, 1U (jumper-ring panel) | шт | 1 | 624.24 | 624.24
Вспомогательные материалы
24 | KSS | CV-200 | Стяжка нейлон. неоткрыв. 200 мм, 100 шт. | шт | 1 | 80.342 | 80.342
25 | KSS | HC-1 | Площадка под винт для крепления стяжек, 19x9 мм | шт | 1 | 83.521 | 83.521
26 | Экопласт | 10140 | Гофрированная трубка для проводки D40 мм с протяжкой (20 м) | м | 1 | 401.999 | 401.999
27 | Экопласт | 10116 | Гофрированная трубка для проводки D16 мм с протяжкой (100 м) | м | 1 | 525.691 | 525.691
28 | РОССИЯ | N/A | Труба ПВХ 40 мм | м | 6 | 23.987 | 143.922
29 | РОССИЯ | N/A | Труба ПВХ диам. 16мм | м | 3 | 11.7912 | 35.3736
30 | РОССИЯ | N/A | Дюбель+шуруп | шт | 350 | 0.867 | 303.45
Активное сетевое оборудование
31 | D-Link | DES-1008D | Switch FastEhernet, 8 портов | шт | 1 | 751.44 | 751.44
|  |  | Итого за оборудование |  |  |  | 16740.7996

## монтаж
Смета затрат на монтаж СКС
Поз. | Наименование | Технико-экономичкские показатели |  |  | Общая сметная стоимость в руб.
|  | Ед. изм. | Кол-во | Стоимость ед. изм. руб.
1 | 3 | 4 | 5 | 6 | 7
| Монтажные работы |  | x
| Прокладка кабеля |  | x
1 | Трассировка кабеля за 1 м (размотка бобины, маркировка, замеры длины, растяжка, нарезка) | м | 400 | 13.05 | 5220
2 | Укладка кабеля в короба (1м) | м | 150 | 4.35 | 652.5
3 | Укладка кабеля в короба (1м) Н>2м | м | 250 | 14.5 | 3625
| Монтаж розеток |  | x
4 | Подключение розетки категории 5 за порт | шт | 18 | 29 | 522
5 | Монтаж розетки на стену | шт | 18 | 60.9 | 1096.2
| Монтаж кроссов |  | x
6 | Монтаж патч-панели в шкаф (стойку) | шт | 1 | 174 | 174
7 | Монтаж 19 " кронштейна на стену | шт | 1 | 232 | 232
8 | Кроссирование Patch panel (обжим, разделка кабеля, жгутирование) - 1порт | шт | 18 | 29 | 522
| Монтаж кабельных трасс |  | x
9 | Крепление тонких коробов (< 60 мм) на бетонные и кирпичные стены H>2м | м | 20 | 60.9 | 1218
10 | Крепление тонких коробов (< 60 мм) на бетонные и кирпичные стены (1м) | м | 54 | 29 | 1566
11 | Крепление трубы ПВХ на стяжки (1м) | м | 50 | 29 | 1450
| Тестирование |  | x
12 | Аттестация соединений сети на 5 категорию, гарантия 20 лет (1 порт) | шт | 18 | 145 | 2610
| Строительные работы |  | x
13 | Пробивка бетонных и кирпичных стен с помощью бура диаметром 22 мм (толщина стены 10 см) | шт | 5 | 72.5 | 362.5
14 | Пробивка бетонных и кирпичных стен с помощью бура диаметром 22 мм (толщина стены >10 см) | шт | 5 | 145 | 725
15 | Пробивка межэтажного канала (1 этаж) с помощью бура диаметром 22 мм (толщина перекрытия 10 см) | шт | 2 | 290 | 580
16 | Итого за монтажные работы |  |  |  | 20555.2
17 | Итого за монтажные работы c учетом работы в выходные дни |  |  |  | 24666.24
18 | Итого за монтажные работы с НДС |  |  |  | 29106.2